## Sheet1
Parallel Resonant Circuit
[7 empty] | R = | 100000 | Ohms | (input)
[7 empty] | L = | 0.005 | Henries | (input)
[7 empty] | f0 = | 1000000 | Hz. | (input)
[7 empty] | C = | 5.0661e-12 | Farads | (calculated)
f | Omega | 1/R | 1/Xl | 1/Xc | sum | Z=1/sum | R | X | /Z/ | Phase Z
(MHz) | (2 Pi f) | [5 empty] | (ohms) | (ohms) | (ohms) | (degrees)
0.75 | 4712388.975 | 1e-05 | 4.2441e-05 | -2.3873e-05 | 0.00001+0.00001856803644005i | 22483.4308628799-41747.3163559299i | 22483.4309 | 41747.3164 | 47.4167 | 28.3047
0.755 | 4743804.9015 | 1e-05 | 4.216e-05 | -2.4032e-05 | 0.00001+0.0000181278128957825i | 23330.8198054148-42293.6736137775i | 23330.8198 | 42293.6736 | 48.302 | 28.8824
0.76 | 4775220.828 | 1e-05 | 4.1883e-05 | -2.4192e-05 | 0.00001+0.0000176912876190478i | 24214.150472524-42837.9500460324i | 24214.1505 | 42837.95 | 49.2079 | 29.4769
0.765 | 4806636.7545 | 1e-05 | 4.1609e-05 | -2.4351e-05 | 0.00001+0.0000172583880947962i | 25134.9773651606-43378.919412186i | 25134.9774 | 43378.9194 | 50.1348 | 30.0888
0.77 | 4838052.681 | 1e-05 | 4.1339e-05 | -2.451e-05 | 0.00001+0.0000168290436914858i | 26094.8953896938-43915.2134637909i | 26094.8954 | 43915.2135 | 51.0832 | 30.7188
0.775 | 4869468.6075 | 1e-05 | 4.1072e-05 | -2.4669e-05 | 0.00001+0.0000164031856003243i | 27095.5349500208-44445.3088725265i | 27095.535 | 44445.3089 | 52.0534 | 31.3676
0.78 | 4900884.534 | 1e-05 | 4.0809e-05 | -2.4828e-05 | 0.00001+0.0000159807467768473i | 28138.555679631-44967.5132982402i | 28138.5557 | 44967.5133 | 53.0458 | 32.036
0.785 | 4932300.4605 | 1e-05 | 4.0549e-05 | -2.4987e-05 | 0.00001+0.0000155616618847295i | 29225.6385949244-45479.9506179515i | 29225.6386 | 45479.9506 | 54.0607 | 32.7246
0.79 | 4963716.387 | 1e-05 | 4.0292e-05 | -2.5147e-05 | 0.00001+0.0000151458672417299i | 30358.476426027-45980.5453609792i | 30358.4764 | 45980.5454 | 55.0985 | 33.4342
0.795 | 4995132.3135 | 1e-05 | 4.0039e-05 | -2.5306e-05 | 0.00001+0.0000147333007676766i | 31538.7618555408-46467.0064257809i | 31538.7619 | 46467.0064 | 56.1594 | 34.1656
0.8 | 5026548.24 | 1e-05 | 3.9789e-05 | -2.5465e-05 | 0.00001+0.0000143239019344018i | 32768.1733698105-46936.8101918643i | 32768.1734 | 46936.8102 | 57.2435 | 34.9197
0.805 | 5057964.1665 | 1e-05 | 3.9542e-05 | -2.5624e-05 | 0.00001+0.0000139176117175431i | 34048.3584023698-47387.1831863928i | 34048.3584 | 47387.1832 | 58.351 | 35.6973
0.81 | 5089380.093 | 1e-05 | 3.9298e-05 | -2.5783e-05 | 0.00001+0.0000135143725501298i | 35380.9134265986-47815.0845210943i | 35380.9134 | 47815.0845 | 59.4819 | 36.4992
0.815 | 5120796.0195 | 1e-05 | 3.9056e-05 | -2.5942e-05 | 0.00001+0.0000131141282778778i | 36767.3606360188-48217.1883819745i | 36767.3606 | 48217.1884 | 60.6361 | 37.3263
0.82 | 5152211.946 | 1e-05 | 3.8818e-05 | -2.6101e-05 | 0.00001+0.0000127168241161194i | 38209.1208383603-48589.866933298i | 38209.1208 | 48589.8669 | 61.8135 | 38.1796
0.825 | 5183627.8725 | 1e-05 | 3.8583e-05 | -2.6261e-05 | 0.00001+0.0000123224066083002i | 39707.4821863905-48929.1740892541i | 39707.4822 | 48929.1741 | 63.0139 | 39.0598
0.83 | 5215043.799 | 1e-05 | 3.8351e-05 | -2.642e-05 | 0.00001+0.0000119308235859754i | 41263.5643780486-49230.8307123036i | 41263.5644 | 49230.8307 | 64.2367 | 39.968
0.835 | 5246459.7255 | 1e-05 | 3.8121e-05 | -2.6579e-05 | 0.00001+0.0000115420241302441i | 42878.2779848926-49490.2119164945i | 42878.278 | 49490.2119 | 65.4815 | 40.9051
0.84 | 5277875.652 | 1e-05 | 3.7894e-05 | -2.6738e-05 | 0.00001+0.0000111559585345599i | 44552.2786162846-49702.337286343i | 44552.2786 | 49702.3373 | 66.7475 | 41.8719
0.845 | 5309291.5785 | 1e-05 | 3.767e-05 | -2.6897e-05 | 0.00001+0.0000107725782688628i | 46285.9157028153-49861.8649654564i | 46285.9157 | 49861.865 | 68.0338 | 42.8694
0.85 | 5340707.505 | 1e-05 | 3.7448e-05 | -2.7056e-05 | 0.00001+0.0000103918359449765i | 48079.1757926552-49963.0907206958i | 48079.1758 | 49963.0907 | 69.3391 | 43.8986
0.855 | 5372123.4315 | 1e-05 | 3.7229e-05 | -2.7216e-05 | 0.00001+0.0000100136852832202i | 49931.6204055994-49999.9532422888i | 49931.6204 | 49999.9532 | 70.6623 | 44.9602
0.86 | 5403539.358 | 1e-05 | 3.7013e-05 | -2.7375e-05 | 0.00001+9.63808108018459E-06i | 51842.3186885462-49966.0470904977i | 51842.3187 | 49966.0471 | 72.0016 | 46.0552
0.865 | 5434955.2845 | 1e-05 | 3.6799e-05 | -2.7534e-05 | 0.00001+9.26497917762598E-06i | 53809.775369485-49854.644835101i | 53809.7754 | 49854.6448 | 73.3551 | 47.1843
0.87 | 5466371.211 | 1e-05 | 3.6587e-05 | -2.7693e-05 | 0.00001+8.89433643243268E-06i | 55831.8548201574-49658.7300417218i | 55831.8548 | 49658.73 | 74.7207 | 48.3484
0.875 | 5497787.1375 | 1e-05 | 3.6378e-05 | -2.7852e-05 | 0.00001+8.52611068762132E-06i | 57905.7024134805-49371.0428221796i | 57905.7024 | 49371.0428 | 76.0958 | 49.548
0.88 | 5529203.064 | 1e-05 | 3.6172e-05 | -2.8011e-05 | 0.00001+8.16026074432173E-06i | 60027.664800293-48984.1396643134i | 60027.6648 | 48984.1397 | 77.4775 | 50.784
0.885 | 5560618.9905 | 1e-05 | 3.5967e-05 | -2.817e-05 | 0.00001+7.79674633471167E-06i | 62193.2112255981-48490.469166713i | 62193.2112 | 48490.4692 | 78.8627 | 52.0567
0.89 | 5592034.917 | 1e-05 | 3.5765e-05 | -2.833e-05 | 0.00001+7.43552809586381E-06i | 64396.85854514-47882.4650997756i | 64396.8585 | 47882.4651 | 80.2477 | 53.3665
0.895 | 5623450.8435 | 1e-05 | 3.5565e-05 | -2.8489e-05 | 0.00001+7.07656754446927E-06i | 66632.1031681885-47152.6578699731i | 66632.1032 | 47152.6579 | 81.6285 | 54.7139
0.9 | 5654866.77 | 1e-05 | 3.5368e-05 | -2.8648e-05 | 0.00001+6.71982705240385E-06i | 68891.3637109962-46293.8049542145i | 68891.3637 | 46293.805 | 83.0008 | 56.0988
0.905 | 5686282.6965 | 1e-05 | 3.5172e-05 | -2.8807e-05 | 0.00001+6.36526982310404E-06i | 71165.938655444-45299.0401756371i | 71165.9387 | 45299.0402 | 84.3599 | 57.5214
0.91 | 5717698.623 | 1e-05 | 3.4979e-05 | -2.8966e-05 | 0.00001+0.0000060128598687221i | 73445.9837152621-44162.0408000317i | 73445.9837 | 44162.0408 | 85.7006 | 58.9813
0.915 | 5749114.5495 | 1e-05 | 3.4788e-05 | -2.9125e-05 | 0.00001+5.66256198802985E-06i | 75720.5138539892-42877.2103463687i | 75720.5139 | 42877.2103 | 87.0175 | 60.4782
0.92 | 5780530.476 | 1e-05 | 3.4599e-05 | -2.9285e-05 | 0.00001+5.31434174504322E-06i | 77977.4349032803-41439.8737477893i | 77977.4349 | 41439.8737 | 88.3048 | 62.0115
0.925 | 5811946.4025 | 1e-05 | 3.4412e-05 | -2.9444e-05 | 0.00001+4.96816544833995E-06i | 80203.609424283-39846.4801173875i | 80203.6094 | 39846.4801 | 89.5565 | 63.5802
0.93 | 5843362.329 | 1e-05 | 3.4227e-05 | -2.9603e-05 | 0.00001+4.62400013104451E-06i | 82384.9607715577-38094.806940378i | 82384.9608 | 38094.8069 | 90.7662 | 65.1833
0.935 | 5874778.2555 | 1e-05 | 3.4044e-05 | -2.9762e-05 | 0.00001+4.28181353145517E-06i | 84506.6182077717-36184.1581339553i | 84506.6182 | 36184.1581 | 91.9275 | 66.8194
0.94 | 5906194.182 | 1e-05 | 3.3863e-05 | -2.9921e-05 | 0.00001+3.94157407428939E-06i | 86553.1043556347-34115.5472177434i | 86553.1044 | 34115.5472 | 93.0339 | 68.4868
0.945 | 5937610.1085 | 1e-05 | 3.3684e-05 | -3.008e-05 | 0.00001+3.60325085252456E-06i | 88508.5642789697-31891.8559693922i | 88508.5643 | 31891.856 | 94.079 | 70.1837
0.95 | 5969026.035 | 1e-05 | 3.3506e-05 | -3.0239e-05 | 0.00001+3.26681360981226E-06i | 90357.0331256339-29517.9585557078i | 90357.0331 | 29517.9586 | 95.0563 | 71.9078
0.955 | 6000441.9615 | 1e-05 | 3.3331e-05 | -3.0399e-05 | 0.00001+2.93223272344483E-06i | 92082.7366658935-27000.8013716086i | 92082.7367 | 27000.8014 | 95.9598 | 73.6566
0.96 | 6031857.888 | 1e-05 | 3.3157e-05 | -3.0558e-05 | 0.00001+2.59947918785442E-06i | 93670.4164011162-24349.4297952359i | 93670.4164 | 24349.4298 | 96.7835 | 75.4276
0.965 | 6063273.8145 | 1e-05 | 3.2985e-05 | -3.0717e-05 | 0.00001+2.26852459862479E-06i | 95105.6684255726-21574.9548292065i | 95105.6684 | 21574.9548 | 97.5221 | 77.2176
0.97 | 6094689.741 | 1e-05 | 3.2815e-05 | -3.0876e-05 | 0.00001+1.93934113699778E-06i | 96375.2831515486-18690.4551205607i | 96375.2832 | 18690.4551 | 98.1709 | 79.0236
0.975 | 6126105.6675 | 1e-05 | 3.2647e-05 | -3.1035e-05 | 0.00001+1.61190155485643E-06i | 97467.5716061767-15710.8130220077i | 97467.5716 | 15710.813 | 98.7257 | 80.8421
0.98 | 6157521.594 | 1e-05 | 3.2481e-05 | -3.1194e-05 | 0.00001+1.28617916016778E-06i | 98372.6634932927-12652.4869715271i | 98372.6635 | 12652.487 | 99.183 | 82.6698
0.985 | 6188937.5205 | 1e-05 | 3.2316e-05 | -3.1354e-05 | 0.00001+9.62147802869141E-07i | 99082.7627312762-9533.22624641018i | 99082.7627 | 9533.2262 | 99.5403 | 84.5031
0.99 | 6220353.447 | 1e-05 | 3.2153e-05 | -3.1513e-05 | 0.00001+6.39781861181835E-07i | 99592.3477755708-6371.73776193233i | 99592.3478 | 6371.7378 | 99.796 | 86.3381
0.995 | 6251769.3735 | 1e-05 | 3.1991e-05 | -3.1672e-05 | 0.00001+3.19056228337865E-07i | 99898.3066438194-3187.31769351165i | 99898.3066 | 3187.3177 | 99.9491 | 88.1714
1 | 6283185.3 | 1e-05 | 3.1831e-05 | -3.1831e-05 | 0.00001-5.37002954243185E-11i | 99999.9999971163+0.537002954227699i | 100000 | -0.537 | 100 | -89.9985
1.005 | 6314601.2265 | 1e-05 | 3.1673e-05 | -3.199e-05 | 0.00001-3.17572039706223E-07i | 99899.2496083822+3172.5208463255i | 99899.2496 | -3172.5208 | 99.9496 | -88.1799
1.01 | 6346017.153 | 1e-05 | 3.1516e-05 | -3.2149e-05 | 0.00001-6.33522427358263E-07i | 99600.2537183975+6309.8994501178i | 99600.2537 | -6309.8995 | 99.7999 | -86.3739
1.015 | 6377433.0795 | 1e-05 | 3.1361e-05 | -3.2309e-05 | 0.00001-9.47928034952389E-07i | 99109.4347707967+9394.86117475232i | 99109.4348 | -9394.8612 | 99.5537 | -84.5838
1.02 | 6408849.006 | 1e-05 | 3.1207e-05 | -3.2468e-05 | 0.00001-1.26081157984242E-06i | 98435.2284854202+12410.8275938852i | 98435.2285 | -12410.8276 | 99.2145 | -82.8129
1.025 | 6440264.9325 | 1e-05 | 3.1055e-05 | -3.2627e-05 | 0.00001-0.0000015721953361167i | 97587.8259004609+15342.7124742473i | 97587.8259 | -15342.7125 | 98.7866 | -81.064
1.03 | 6471680.859 | 1e-05 | 3.0904e-05 | -3.2786e-05 | 0.00001-0.000001882101145357i | 96578.8817132408+18177.1223889789i | 96578.8817 | -18177.1224 | 98.2746 | -79.34
1.035 | 6503096.7855 | 1e-05 | 3.0755e-05 | -3.2945e-05 | 0.00001-2.19055042708557E-06i | 95421.2029160836+20902.4956800846i | 95421.2029 | -20902.4957 | 97.6838 | -77.6432
1.04 | 6534512.712 | 1e-05 | 3.0607e-05 | -3.3104e-05 | 0.00001-2.49756418891075E-06i | 94128.4314061614+23509.1799438371i | 94128.4314 | -23509.1799 | 97.0198 | -75.9759
1.045 | 6565928.6385 | 1e-05 | 3.046e-05 | -3.3263e-05 | 0.00001-2.80316303638136E-06i | 92714.7330859998+25989.4512714638i | 92714.7331 | -25989.4513 | 96.2885 | -74.3399
1.05 | 6597344.565 | 1e-05 | 3.0315e-05 | -3.3423e-05 | 0.00001-3.10736718255965E-06i | 91194.5041666619+28337.4809477285i | 91194.5042 | -28337.4809 | 95.4958 | -72.7371
1.055 | 6628760.4915 | 1e-05 | 3.0172e-05 | -3.3582e-05 | 0.00001-3.41019645732179E-06i | 89582.1031707327+30549.2570872268i | 89582.1032 | -30549.2571 | 94.6478 | -71.1686
1.06 | 6660176.418 | 1e-05 | 3.0029e-05 | -3.3741e-05 | 0.00001-3.71167031639538E-06i | 87891.6147386762+32622.4697485603i | 87891.6147 | -32622.4697 | 93.7505 | -69.6358
1.065 | 6691592.3445 | 1e-05 | 2.9888e-05 | -3.39e-05 | 0.00001-4.01180785014222E-06i | 86136.6489760933+34556.3684547236i | 86136.649 | -34556.3685 | 92.8098 | -68.1394
1.07 | 6723008.271 | 1e-05 | 2.9749e-05 | -3.4059e-05 | 0.00001-4.31062779209494E-06i | 84330.1779050188+36351.6008589685i | 84330.1779 | -36351.6009 | 91.8315 | -66.68
1.075 | 6754424.1975 | 1e-05 | 2.961e-05 | -3.4218e-05 | 0.00001-0.0000046081485272553i | 82484.408714063+38010.0406537234i | 82484.4087 | -38010.0407 | 90.8209 | -65.2582
1.08 | 6785840.124 | 1e-05 | 2.9473e-05 | -3.4378e-05 | 0.00001-4.90438810016211E-06i | 80610.6920043435+39534.6118611935i | 80610.692 | -39534.6119 | 89.7835 | -63.874
1.085 | 6817256.0505 | 1e-05 | 2.9337e-05 | -3.4537e-05 | 0.00001-0.0000051993642227359i | 78719.4621209137+40929.1154984493i | 78719.4621 | -40929.1155 | 88.724 | -62.5276
1.09 | 6848671.977 | 1e-05 | 2.9203e-05 | -3.4696e-05 | 0.00001-5.49309428190787E-06i | 76820.2059276061+42198.0633915918i | 76820.2059 | -42198.0634 | 87.6471 | -61.2188
1.095 | 6880087.9035 | 1e-05 | 2.9069e-05 | -3.4855e-05 | 0.00001-5.78559534703968E-06i | 74921.4559869019+43346.5227151258i | 74921.456 | -43346.5227 | 86.5572 | -59.9472
1.1 | 6911503.83 | 1e-05 | 2.8937e-05 | -3.5014e-05 | 0.00001-6.07688417714098E-06i | 73030.803990912+44379.9737216257i | 73030.804 | -44379.9737 | 85.4581 | -58.7126
1.105 | 6942919.7565 | 1e-05 | 2.8806e-05 | -3.5173e-05 | 0.00001-6.36697722789092E-06i | 71154.9303940956+45304.182147137i | 71154.9304 | -45304.1821 | 84.3534 | -57.5144
1.11 | 6974335.683 | 1e-05 | 2.8677e-05 | -3.5332e-05 | 0.00001-6.65589065846991E-06i | 69299.6464629663+46125.0869528125i | 69299.6465 | -46125.087 | 83.2464 | -56.3519
1.115 | 7005751.6095 | 1e-05 | 2.8548e-05 | -3.5492e-05 | 0.00001-6.94364033820761E-06i | 67469.9453281147+46848.7033996959i | 67469.9453 | -46848.7034 | 82.1401 | -55.2245
1.12 | 7037167.536 | 1e-05 | 2.8421e-05 | -3.5651e-05 | 0.00001-7.23024185305279E-06i | 65670.0590528399+47481.0409456291i | 65670.0591 | -47481.0409 | 81.0371 | -54.1314
1.125 | 7068583.4625 | 1e-05 | 2.8294e-05 | -3.581e-05 | 0.00001-7.51571051187069E-06i | 63903.519183175+48028.0350870519i | 63903.5192 | -48028.0351 | 79.9397 | -53.0718
1.13 | 7099999.389 | 1e-05 | 2.8169e-05 | -3.5969e-05 | 0.00001-7.80006135257315E-06i | 62173.2186879482+48495.4920252943i | 62173.2187 | -48495.492 | 78.85 | -52.0448
1.135 | 7131415.3155 | 1e-05 | 2.8045e-05 | -3.6128e-05 | 0.00001-8.08330914808683E-06i | 60481.4736149636+48889.0448961608i | 60481.4736 | -48889.0449 | 77.7698 | -51.0496
1.14 | 7162831.242 | 1e-05 | 2.7922e-05 | -3.6287e-05 | 0.00001-8.36546841216423E-06i | 58830.0831678427+49214.1202425582i | 58830.0832 | -49214.1202 | 76.7008 | -50.0853
1.145 | 7194247.1685 | 1e-05 | 2.78e-05 | -3.6447e-05 | 0.00001-8.64655340504246E-06i | 57220.3872407485+49475.9134134342i | 57220.3872 | -49475.9134 | 75.6442 | -49.1508
1.15 | 7225663.095 | 1e-05 | 2.7679e-05 | -3.6606e-05 | 0.00001-8.92657813895458E-06i | 55653.3207327851+49679.3716213507i | 55653.3207 | -49679.3716 | 74.6012 | -48.2454
1.155 | 7257079.0215 | 1e-05 | 2.7559e-05 | -3.6765e-05 | 0.00001-9.20555638349755E-06i | 54129.4642011793+49829.1834712468i | 54129.4642 | -49829.1835 | 73.5727 | -47.3681
1.16 | 7288494.948 | 1e-05 | 2.7441e-05 | -3.6924e-05 | 0.00001-9.48350167086149E-06i | 52649.0906053892+49929.7738725546i | 52649.0906 | -49929.7739 | 72.5597 | -46.5179
1.165 | 7319910.8745 | 1e-05 | 2.7323e-05 | -3.7083e-05 | 0.00001-9.76042730092425E-06i | 51212.2080473394+49985.3033565864i | 51212.208 | -49985.3034 | 71.5627 | -45.694
1.17 | 7351326.801 | 1e-05 | 2.7206e-05 | -3.7242e-05 | 0.00001-0.0000100363463462153i | 49818.5985309707+49999.6709339875i | 49818.5985 | -49999.6709 | 70.5823 | -44.8955
1.175 | 7382742.7275 | 1e-05 | 2.709e-05 | -3.7401e-05 | 0.00001-0.000010311271656753i | 48467.8528522913+49976.5197379506i | 48467.8529 | -49976.5197 | 69.6189 | -44.1214
1.18 | 7414158.654 | 1e-05 | 2.6975e-05 | -3.7561e-05 | 0.00001-0.0000105852158647589i | 47159.4017940655+49919.2448043081i | 47159.4018 | -49919.2448 | 68.6727 | -43.371
1.185 | 7445574.5805 | 1e-05 | 2.6862e-05 | -3.772e-05 | 0.00001-0.0000108581913892522i | 45892.5438417318+49831.0024373171i | 45892.5438 | -49831.0024 | 67.744 | -42.6434
1.19 | 7476990.507 | 1e-05 | 2.6749e-05 | -3.7879e-05 | 0.00001-0.0000111302104405295i | 44666.4696631725+49714.7206986637i | 44666.4697 | -49714.7207 | 66.833 | -41.9377
1.195 | 7508406.4335 | 1e-05 | 2.6637e-05 | -3.8038e-05 | 0.00001-0.0000114012850245305i | 43480.2836081669+49573.1106364132i | 43480.2836 | -49573.1106 | 65.9396 | -41.2532
1.2 | 7539822.36 | 1e-05 | 2.6526e-05 | -3.8197e-05 | 0.00001-0.0000116714269470964i | 42333.0224866922+49408.6779403217i | 42333.0225 | -49408.6779 | 65.0638 | -40.5892
1.205 | 7571238.2865 | 1e-05 | 2.6416e-05 | -3.8356e-05 | 0.00001-0.0000119406478181204i | 41223.6718813272+49223.7347704681i | 41223.6719 | -49223.7348 | 64.2057 | -39.9448
1.21 | 7602654.213 | 1e-05 | 2.6307e-05 | -3.8516e-05 | 0.00001-0.0000122089590555969i | 40151.1802397961+49020.4115581562i | 40151.1802 | -49020.4116 | 63.365 | -39.3194
1.215 | 7634070.1395 | 1e-05 | 2.6198e-05 | -3.8675e-05 | 0.00001-0.0000124763718895697i | 39114.4709809553+48800.668622218i | 39114.471 | -48800.6686 | 62.5416 | -38.7122
1.22 | 7665486.066 | 1e-05 | 2.6091e-05 | -3.8834e-05 | 0.00001-0.0000127428973659835i | 38112.452832472+48566.3074810078i | 38112.4528 | -48566.3075 | 61.7353 | -38.1226
1.225 | 7696901.9925 | 1e-05 | 2.5984e-05 | -3.8993e-05 | 0.00001-0.0000130085463504411i | 37144.0286021572+48318.9817713272i | 37144.0286 | -48318.9818 | 60.9459 | -37.5499
1.23 | 7728317.919 | 1e-05 | 2.5879e-05 | -3.9152e-05 | 0.00001-0.0000132733295318687i | 36208.102568126+48060.2077110437i | 36208.1026 | -48060.2077 | 60.1732 | -36.9935
1.235 | 7759733.8455 | 1e-05 | 2.5774e-05 | -3.9311e-05 | 0.00001-0.0000135372574260927i | 35303.586656248+47791.374063i | 35303.5867 | -47791.3741 | 59.4168 | -36.4529
1.24 | 7791149.772 | 1e-05 | 2.567e-05 | -3.947e-05 | 0.00001-0.0000138003403793292i | 34429.4055571242+47513.7515746282i | 34429.4056 | -47513.7516 | 58.6766 | -35.9273
1.245 | 7822565.6985 | 1e-05 | 2.5567e-05 | -3.963e-05 | 0.00001-0.0000140625885715901i | 33584.5009193503+47228.5018811013i | 33584.5009 | -47228.5019 | 57.9521 | -35.4164
1.25 | 7853981.625 | 1e-05 | 2.5465e-05 | -3.9789e-05 | 0.00001-0.0000143240120200071i | 32767.8347413036+46936.6858704039i | 32767.8347 | -46936.6859 | 57.2432 | -34.9195