## Sheet1
Series Resonant Circuit
|  | R = | 50000 | Ohms | (input)
|  | L = | 0.05 | Henries | (input)
|  | f0 = | 1000000 | Hz. | (input)
|  | C = | 5.0661e-13 | Farads | (calculated)
f | Omega | R | X | /Z/ | Phase Z
(MHz) | (2 Pi f) | (ohms) | (ohms) | (ohms) | (degrees)
0.75 | 4712388.975 | 50000 | -183258.8646 | 189.9574 | -74.738
0.755 | 4743804.9015 | 50000 | -178914.0397 | 185.7693 | -74.3852
0.76 | 4775220.828 | 50000 | -174605.7152 | 181.6237 | -74.0194
0.765 | 4806636.7545 | 50000 | -170333.1753 | 177.5201 | -73.6398
0.77 | 4838052.681 | 50000 | -166095.7231 | 173.4583 | -73.2456
0.775 | 4869468.6075 | 50000 | -161892.6793 | 169.438 | -72.8359
0.78 | 4900884.534 | 50000 | -157723.3823 | 165.459 | -72.4098
0.785 | 4932300.4605 | 50000 | -153587.1872 | 161.521 | -71.9665
0.79 | 4963716.387 | 50000 | -149483.4655 | 157.6239 | -71.5047
0.795 | 4995132.3135 | 50000 | -145411.6045 | 153.7678 | -71.0234
0.8 | 5026548.24 | 50000 | -141371.0068 | 149.9525 | -70.5214
0.805 | 5057964.1665 | 50000 | -137361.0898 | 146.1782 | -69.9973
0.81 | 5089380.093 | 50000 | -133381.2855 | 142.445 | -69.4498
0.815 | 5120796.0195 | 50000 | -129431.0395 | 138.753 | -68.8772
0.82 | 5152211.946 | 50000 | -125509.8112 | 135.1026 | -68.278
0.825 | 5183627.8725 | 50000 | -121617.073 | 131.4942 | -67.6502
0.83 | 5215043.799 | 50000 | -117752.3101 | 127.9281 | -66.992
0.835 | 5246459.7255 | 50000 | -113915.0197 | 124.4051 | -66.3013
0.84 | 5277875.652 | 50000 | -110104.7114 | 120.9258 | -65.5757
0.845 | 5309291.5785 | 50000 | -106320.9063 | 117.491 | -64.8127
0.85 | 5340707.505 | 50000 | -102563.1365 | 114.1017 | -64.0097
0.855 | 5372123.4315 | 50000 | -98830.9454 | 110.759 | -63.1636
0.86 | 5403539.358 | 50000 | -95123.8868 | 107.4642 | -62.2714
0.865 | 5434955.2845 | 50000 | -91441.5248 | 104.2188 | -61.3294
0.87 | 5466371.211 | 50000 | -87783.4337 | 101.0244 | -60.3341
0.875 | 5497787.1375 | 50000 | -84149.1974 | 97.883 | -59.2811
0.88 | 5529203.064 | 50000 | -80538.4093 | 94.7968 | -58.1663
0.885 | 5560618.9905 | 50000 | -76950.6719 | 91.7682 | -56.9847
0.89 | 5592034.917 | 50000 | -73385.5968 | 88.8 | -55.7314
0.895 | 5623450.8435 | 50000 | -69842.8042 | 85.8954 | -54.4006
0.9 | 5654866.77 | 50000 | -66321.9226 | 83.0578 | -52.9867
0.905 | 5686282.6965 | 50000 | -62822.5889 | 80.2912 | -51.4833
0.91 | 5717698.623 | 50000 | -59344.448 | 77.6 | -49.8839
0.915 | 5749114.5495 | 50000 | -55887.1523 | 74.9892 | -48.1816
0.92 | 5780530.476 | 50000 | -52450.3621 | 72.4641 | -46.3695
0.925 | 5811946.4025 | 50000 | -49033.7447 | 70.0308 | -44.4404
0.93 | 5843362.329 | 50000 | -45636.9749 | 67.6959 | -42.3874
0.935 | 5874778.2555 | 50000 | -42259.7343 | 65.4667 | -40.2038
0.94 | 5906194.182 | 50000 | -38901.7111 | 63.351 | -37.8836
0.945 | 5937610.1085 | 50000 | -35562.6004 | 61.3571 | -35.4219
0.95 | 5969026.035 | 50000 | -32242.1035 | 59.4941 | -32.8152
0.955 | 6000441.9615 | 50000 | -28939.9281 | 57.7713 | -30.0618
0.96 | 6031857.888 | 50000 | -25655.7879 | 56.198 | -27.1627
0.965 | 6063273.8145 | 50000 | -22389.4025 | 54.784 | -24.1219
0.97 | 6094689.741 | 50000 | -19140.4975 | 53.5384 | -20.9471
0.975 | 6126105.6675 | 50000 | -15908.8038 | 52.4699 | -17.6496
0.98 | 6157521.594 | 50000 | -12694.0581 | 51.5862 | -14.2452
0.985 | 6188937.5205 | 50000 | -9496.0021 | 50.8938 | -10.7534
0.99 | 6220353.447 | 50000 | -6314.3832 | 50.3971 | -7.1975
0.995 | 6251769.3735 | 50000 | -3148.9534 | 50.0991 | -3.6036
1 | 6283185.3 | 50000 | 0.53 | 50 | 0.00060733
1.005 | 6314601.2265 | 50000 | 3134.3051 | 50.0981 | 3.5869
1.01 | 6346017.153 | 50000 | 6252.6052 | 50.3894 | 7.1279
1.015 | 6377433.0795 | 50000 | 9355.6589 | 50.8678 | 10.5981
1.02 | 6408849.006 | 50000 | 12443.6905 | 51.5252 | 13.9753
1.025 | 6440264.9325 | 50000 | 15516.9198 | 52.3524 | 17.2409
1.03 | 6471680.859 | 50000 | 18575.5624 | 53.339 | 20.3803
1.035 | 6503096.7855 | 50000 | 21619.8296 | 54.474 | 23.3832
1.04 | 6534512.712 | 50000 | 24649.9289 | 55.746 | 26.2429
1.045 | 6565928.6385 | 50000 | 27666.0635 | 57.1438 | 28.9563
1.05 | 6597344.565 | 50000 | 30668.433 | 58.6562 | 31.5232
1.055 | 6628760.4915 | 50000 | 33657.2331 | 60.2728 | 33.9458
1.06 | 6660176.418 | 50000 | 36632.6558 | 61.9835 | 36.228
1.065 | 6691592.3445 | 50000 | 39594.8895 | 63.779 | 38.3751
1.07 | 6723008.271 | 50000 | 42544.1192 | 65.6506 | 40.3933
1.075 | 6754424.1975 | 50000 | 45480.5262 | 67.5905 | 42.2894
1.08 | 6785840.124 | 50000 | 48404.2886 | 69.5915 | 44.0704
1.085 | 6817256.0505 | 50000 | 51315.5813 | 71.647 | 45.7433
1.09 | 6848671.977 | 50000 | 54214.5759 | 73.7511 | 47.3152
1.095 | 6880087.9035 | 50000 | 57101.4408 | 75.8984 | 48.7928
1.1 | 6911503.83 | 50000 | 59976.3415 | 78.0843 | 50.1826
1.105 | 6942919.7565 | 50000 | 62839.4403 | 80.3044 | 51.4908
1.11 | 6974335.683 | 50000 | 65690.8968 | 82.5548 | 52.7231
1.115 | 7005751.6095 | 50000 | 68530.8675 | 84.8321 | 53.8848
1.12 | 7037167.536 | 50000 | 71359.5063 | 87.1331 | 54.9812
1.125 | 7068583.4625 | 50000 | 74176.9642 | 89.4551 | 56.0168
1.13 | 7099999.389 | 50000 | 76983.3898 | 91.7957 | 56.9959
1.135 | 7131415.3155 | 50000 | 79778.9288 | 94.1524 | 57.9225
1.14 | 7162831.242 | 50000 | 82563.7244 | 96.5234 | 58.8004
1.145 | 7194247.1685 | 50000 | 85337.9174 | 98.9068 | 59.6329
1.15 | 7225663.095 | 50000 | 88101.6461 | 101.301 | 60.4231
1.155 | 7257079.0215 | 50000 | 90855.0463 | 103.7046 | 61.174
1.16 | 7288494.948 | 50000 | 93598.2517 | 106.1161 | 61.8881
1.165 | 7319910.8745 | 50000 | 96331.3935 | 108.5345 | 62.568
1.17 | 7351326.801 | 50000 | 99054.6007 | 110.9586 | 63.2158
1.175 | 7382742.7275 | 50000 | 101768.0002 | 113.3875 | 63.8336
1.18 | 7414158.654 | 50000 | 104471.7166 | 115.8203 | 64.4234
1.185 | 7445574.5805 | 50000 | 107165.8725 | 118.2562 | 64.9869
1.19 | 7476990.507 | 50000 | 109850.5884 | 120.6945 | 65.5258
1.195 | 7508406.4335 | 50000 | 112525.9828 | 123.1345 | 66.0415
1.2 | 7539822.36 | 50000 | 115192.1722 | 125.5756 | 66.5355
1.205 | 7571238.2865 | 50000 | 117849.2712 | 128.0174 | 67.009
1.21 | 7602654.213 | 50000 | 120497.3925 | 130.4593 | 67.4632
1.215 | 7634070.1395 | 50000 | 123136.6469 | 132.9008 | 67.8993
1.22 | 7665486.066 | 50000 | 125767.1435 | 135.3417 | 68.3183
1.225 | 7696901.9925 | 50000 | 128388.9894 | 137.7815 | 68.7211
1.23 | 7728317.919 | 50000 | 131002.2903 | 140.2198 | 69.1086
1.235 | 7759733.8455 | 50000 | 133607.1498 | 142.6565 | 69.4816
1.24 | 7791149.772 | 50000 | 136203.6701 | 145.0911 | 69.841
1.245 | 7822565.6985 | 50000 | 138791.9516 | 147.5236 | 70.1874
1.25 | 7853981.625 | 50000 | 141372.0932 | 149.9536 | 70.5215