## Sheet1
Far-field Pattern of Two Point Sources
[6 empty] | Source A | Source B
[6 empty] | 1 | 1 | Amplitude | <= inputs
[6 empty] | 0 | 90 | Phase (deg.) | <= inputs
[7 empty] | 1 | Separation (wavelengths) | <= input
[7 empty] | 0 | Offset (degrees)
Angle | Label | Theta | R | Response | Response
(deg,) |  | (deg.) |  | (linear) | (dB)
0 | 0 | 270 | 1.4142 | 0.7071 | -1.5052
2 |  | 269.7807 | 1.4115 | 0.70575 | -1.5135
4 |  | 269.1231 | 1.4033 | 0.70167 | -1.5387
6 |  | 268.0279 | 1.3897 | 0.69483 | -1.5812
8 |  | 266.4965 | 1.3703 | 0.68515 | -1.6421
10 |  | 264.5308 | 1.3451 | 0.67256 | -1.7227
12 |  | 262.1332 | 1.3139 | 0.65693 | -1.8248
14 |  | 259.3065 | 1.2763 | 0.63813 | -1.9509
16 |  | 256.0543 | 1.2321 | 0.61603 | -2.104
18 |  | 252.3805 | 1.1809 | 0.59046 | -2.2881
20 |  | 248.2895 | 1.1226 | 0.56128 | -2.5082
22 |  | 243.7864 | 1.0567 | 0.52833 | -2.7709
24 |  | 238.8766 | 0.98296 | 0.49148 | -3.085
26 |  | 233.5661 | 0.90121 | 0.45061 | -3.462
28 |  | 227.8615 | 0.81125 | 0.40562 | -3.9188
30 | 30 | 221.7695 | 0.71296 | 0.35648 | -4.4796
32 |  | 215.2977 | 0.60635 | 0.30318 | -5.1831
34 |  | 208.454 | 0.49151 | 0.24576 | -6.0949
36 |  | 201.2466 | 0.36869 | 0.18434 | -7.3437
38 |  | 193.6844 | 0.23826 | 0.11913 | -9.2398
40 |  | 185.7766 | 0.10077 | 0.050383 | -12.9772
42 |  | 177.5328 | 0.043069 | 0.021535 | -16.6686
44 |  | 168.9631 | 0.19234 | 0.096172 | -10.1695
46 |  | 160.0778 | 0.34597 | 0.17298 | -7.6199
48 |  | 150.8879 | 0.50266 | 0.25133 | -5.9975
50 |  | 141.4045 | 0.66096 | 0.33048 | -4.8085
52 |  | 131.6391 | 0.81923 | 0.40962 | -3.8762
54 |  | 121.6037 | 0.97567 | 0.48783 | -3.1173
56 |  | 111.3106 | 1.1283 | 0.56417 | -2.4859
58 |  | 100.7721 | 1.2752 | 0.63761 | -1.9544
60 | 60 | 90.0013 | 1.4142 | 0.7071 | -1.5052
62 |  | 79.0111 | 1.5431 | 0.77156 | -1.1263
64 |  | 67.815 | 1.6599 | 0.82994 | -0.80953
66 |  | 56.4266 | 1.7624 | 0.88119 | -0.54928
68 |  | 44.8599 | 1.8487 | 0.92435 | -0.34165
70 |  | 33.1288 | 1.917 | 0.9585 | -0.18408
72 |  | 21.2478 | 1.9657 | 0.98286 | -0.075089
74 |  | 9.2312 | 1.9935 | 0.99676 | -0.014107
76 |  | -2.9063 | 1.9994 | 0.99968 | -0.001397
78 |  | -15.1499 | 1.9825 | 0.99127 | -0.038066
80 |  | -27.4848 | 1.9427 | 0.97137 | -0.12614
82 |  | -39.8957 | 1.88 | 0.94 | -0.2687
84 |  | -52.3677 | 1.7948 | 0.89738 | -0.47022
86 |  | -64.8856 | 1.6879 | 0.84393 | -0.73694
88 |  | -77.4341 | 1.5605 | 0.78025 | -1.0777
90 | 90 | -89.9978 | 1.4142 | 0.70712 | -1.5051
92 |  | -102.5616 | 1.251 | 0.62551 | -2.0377
94 |  | -115.1101 | 1.073 | 0.53649 | -2.7044
96 |  | -127.6279 | 0.88258 | 0.44129 | -3.5528
98 |  | -140.1 | 0.68241 | 0.3412 | -4.6699
100 |  | -152.511 | 0.4752 | 0.2376 | -6.2416
102 |  | -164.8458 | 0.26373 | 0.13187 | -8.7987
104 |  | -177.0894 | 0.050805 | 0.025403 | -15.9512
106 |  | -189.227 | 0.16085 | 0.080427 | -10.946
108 |  | -201.2436 | 0.36864 | 0.18432 | -7.3443
110 |  | -213.1248 | 0.5701 | 0.28505 | -5.4508
112 |  | -224.8559 | 0.76303 | 0.38151 | -4.1849
114 |  | -236.4227 | 0.94544 | 0.47272 | -3.254
116 |  | -247.8111 | 1.1156 | 0.55782 | -2.5351
118 |  | -259.0072 | 1.2722 | 0.63612 | -1.9646
120 | 120 | -269.9975 | 1.4142 | 0.70708 | -1.5053
122 |  | -280.7684 | 1.5407 | 0.77033 | -1.1332
124 |  | -291.307 | 1.6513 | 0.82563 | -0.83212
126 |  | -301.6002 | 1.7458 | 0.87292 | -0.59027
128 |  | -311.6357 | 1.8245 | 0.91224 | -0.39889
130 |  | -321.4011 | 1.8876 | 0.9438 | -0.2512
132 |  | -330.8846 | 1.9358 | 0.96789 | -0.14173
134 |  | -340.0747 | 1.9698 | 0.98492 | -0.065996
136 |  | -348.96 | 1.9907 | 0.99536 | -0.020191
138 |  | -357.5299 | 1.9995 | 0.99977 | -0.0010102
140 |  | -365.7738 | 1.9975 | 0.99873 | -0.0055125
142 |  | -373.6818 | 1.9858 | 0.99288 | -0.031022
144 |  | -381.2441 | 1.9657 | 0.98287 | -0.075053
146 |  | -388.4516 | 1.9387 | 0.96934 | -0.13525
148 |  | -395.2954 | 1.9059 | 0.95294 | -0.20933
150 | 150 | -401.7673 | 1.8686 | 0.93431 | -0.29509
152 |  | -407.8594 | 1.8281 | 0.91405 | -0.3903
154 |  | -413.5642 | 1.7855 | 0.89273 | -0.49279
156 |  | -418.8748 | 1.7418 | 0.8709 | -0.60032
158 |  | -423.7848 | 1.6981 | 0.84905 | -0.71067
160 |  | -428.288 | 1.6553 | 0.82764 | -0.8216
162 |  | -432.3791 | 1.6142 | 0.80708 | -0.93085
164 |  | -436.0531 | 1.5755 | 0.78773 | -1.0362
166 |  | -439.3055 | 1.5399 | 0.76994 | -1.1355
168 |  | -442.1323 | 1.5079 | 0.75396 | -1.2265
170 |  | -444.5301 | 1.4801 | 0.74005 | -1.3074
172 |  | -446.4959 | 1.4568 | 0.72841 | -1.3763
174 |  | -448.0274 | 1.4384 | 0.71918 | -1.4316
176 |  | -449.1228 | 1.425 | 0.71251 | -1.4721
178 |  | -449.7805 | 1.4169 | 0.70847 | -1.4968
180 | 180 | -450 | 1.4142 | 0.70712 | -1.5051
182 |  | -449.7809 | 1.4169 | 0.70847 | -1.4968
184 |  | -449.1234 | 1.425 | 0.71251 | -1.4721
186 |  | -448.0284 | 1.4384 | 0.71918 | -1.4316
188 |  | -446.4971 | 1.4568 | 0.7284 | -1.3763
190 |  | -444.5316 | 1.4801 | 0.74004 | -1.3074
192 |  | -442.1341 | 1.5079 | 0.75395 | -1.2266
194 |  | -439.3076 | 1.5398 | 0.76992 | -1.1355
196 |  | -436.0555 | 1.5754 | 0.78772 | -1.0363
198 |  | -432.3818 | 1.6141 | 0.80706 | -0.93093
200 |  | -428.291 | 1.6552 | 0.82762 | -0.82167
202 |  | -423.788 | 1.6981 | 0.84903 | -0.71075
204 |  | -418.8784 | 1.7418 | 0.87088 | -0.60039
206 |  | -413.568 | 1.7854 | 0.89272 | -0.49286
208 |  | -407.8635 | 1.8281 | 0.91403 | -0.39037
210 | 210 | -401.7717 | 1.8686 | 0.9343 | -0.29515
212 |  | -395.3 | 1.9059 | 0.95293 | -0.20939
214 |  | -388.4564 | 1.9387 | 0.96933 | -0.13529
216 |  | -381.2492 | 1.9657 | 0.98286 | -0.075089
218 |  | -373.6871 | 1.9858 | 0.99288 | -0.031047
220 |  | -365.7794 | 1.9975 | 0.99873 | -0.0055232
222 |  | -357.5357 | 1.9995 | 0.99977 | -0.0010054
224 |  | -348.9661 | 1.9907 | 0.99537 | -0.020169
226 |  | -340.0809 | 1.9699 | 0.98493 | -0.065954
228 |  | -330.8911 | 1.9358 | 0.96791 | -0.14167
230 |  | -321.4078 | 1.8876 | 0.94382 | -0.25111
232 |  | -311.6426 | 1.8245 | 0.91227 | -0.39878
234 |  | -301.6073 | 1.7459 | 0.87295 | -0.59012
236 |  | -291.3142 | 1.6513 | 0.82567 | -0.83193
238 |  | -280.7758 | 1.5407 | 0.77037 | -1.133
240 | 240 | -270.005 | 1.4143 | 0.70713 | -1.505
242 |  | -259.0149 | 1.2723 | 0.63617 | -1.9643
244 |  | -247.8189 | 1.1158 | 0.55788 | -2.5346
246 |  | -236.4306 | 0.94556 | 0.47278 | -3.2534
248 |  | -224.8639 | 0.76316 | 0.38158 | -4.1842
250 |  | -213.1329 | 0.57024 | 0.28512 | -5.4497
252 |  | -201.2519 | 0.36878 | 0.18439 | -7.3426
254 |  | -189.2354 | 0.161 | 0.0805 | -10.942
256 |  | -177.0979 | 0.050658 | 0.025329 | -15.9638
258 |  | -164.8543 | 0.26358 | 0.13179 | -8.8011
260 |  | -152.5195 | 0.47505 | 0.23753 | -6.2429
262 |  | -140.1086 | 0.68227 | 0.34113 | -4.6708
264 |  | -127.6366 | 0.88245 | 0.44122 | -3.5534
266 |  | -115.1187 | 1.0729 | 0.53643 | -2.7049
268 |  | -102.5703 | 1.2509 | 0.62545 | -2.0381
270 | 270 | -90.0065 | 1.4141 | 0.70707 | -1.5054
272 |  | -77.4428 | 1.5604 | 0.7802 | -1.0779
274 |  | -64.8943 | 1.6878 | 0.84389 | -0.73715
276 |  | -52.3764 | 1.7947 | 0.89735 | -0.47038
278 |  | -39.9043 | 1.88 | 0.93998 | -0.26882
280 |  | -27.4933 | 1.9427 | 0.97136 | -0.12622
282 |  | -15.1585 | 1.9825 | 0.99126 | -0.038109
284 |  | -2.9148 | 1.9994 | 0.99968 | -0.0014051
286 |  | 9.2228 | 1.9935 | 0.99676 | -0.014081
288 |  | 21.2395 | 1.9657 | 0.98287 | -0.07503
290 |  | 33.1207 | 1.917 | 0.95852 | -0.18399
292 |  | 44.8518 | 1.8487 | 0.92437 | -0.34152
294 |  | 56.4187 | 1.7625 | 0.88123 | -0.54912
296 |  | 67.8072 | 1.66 | 0.82998 | -0.80933
298 |  | 79.0034 | 1.5432 | 0.77161 | -1.126
300 | 300 | 89.9937 | 1.4143 | 0.70715 | -1.5049
302 |  | 100.7647 | 1.2753 | 0.63766 | -1.9541
304 |  | 111.3034 | 1.1285 | 0.56423 | -2.4855
306 |  | 121.5967 | 0.97578 | 0.48789 | -3.1168
308 |  | 131.6323 | 0.81934 | 0.40967 | -3.8757
310 |  | 141.3978 | 0.66107 | 0.33054 | -4.8078
312 |  | 150.8814 | 0.50277 | 0.25139 | -5.9966
314 |  | 160.0716 | 0.34608 | 0.17304 | -7.6186
316 |  | 168.957 | 0.19245 | 0.096225 | -10.1671
318 |  | 177.527 | 0.043171 | 0.021585 | -16.6584
320 |  | 185.771 | 0.10067 | 0.050334 | -12.9814
322 |  | 193.6791 | 0.23817 | 0.11908 | -9.2415
324 |  | 201.2415 | 0.3686 | 0.1843 | -7.3447
326 |  | 208.4491 | 0.49143 | 0.24572 | -6.0957
328 |  | 215.2931 | 0.60627 | 0.30314 | -5.1836
330 | 330 | 221.7652 | 0.71289 | 0.35645 | -4.4801
332 |  | 227.8574 | 0.81118 | 0.40559 | -3.9191
334 |  | 233.5623 | 0.90115 | 0.45058 | -3.4623
336 |  | 238.8731 | 0.9829 | 0.49145 | -3.0852
338 |  | 243.7831 | 1.0566 | 0.52831 | -2.7711
340 |  | 248.2865 | 1.1225 | 0.56126 | -2.5084
342 |  | 252.3778 | 1.1809 | 0.59044 | -2.2882
344 |  | 256.0519 | 1.232 | 0.61601 | -2.1041
346 |  | 259.3044 | 1.2762 | 0.63812 | -1.951
348 |  | 262.1314 | 1.3138 | 0.65692 | -1.8249
350 |  | 264.5293 | 1.3451 | 0.67255 | -1.7228
352 |  | 266.4953 | 1.3703 | 0.68515 | -1.6422
354 |  | 268.027 | 1.3896 | 0.69482 | -1.5813
356 |  | 269.1225 | 1.4033 | 0.70166 | -1.5387
358 |  | 269.7804 | 1.4115 | 0.70574 | -1.5135